## X1000_BB_BOM
Comment | Description | Designator | Footprint | LibRef | Quantity | Value
Cap_0402 | Capacitor | C1, C10, C12, C14, C16, C18 | CAP_0402 | Cap_0402 | 6 | 1uF
Cap_0402 | Capacitor | C2, C3, C20, C21 | CAP_0402 | Cap_0402 | 4 | 0.1uF
Cap_0603 | Capacitor | C4, C5, C6, C7 | CAP_0603 | Cap_0603 | 4 | 0.1uF
Cap_0805 | Capacitor | C8, C9, C11, C13, C15, C17, C19, C22 | CAP_0805 | Cap_0805 | 8 | 10uF
Cap_0402 | Capacitor | C23 | CAP_0402 | Cap_0402 | 1 | 10pF
Cap_0402 | Capacitor | C24, C25 | CAP_0402 | Cap_0402 | 2 | 22pF
LED_3535_SK6812 | LED | D1, D2, D3, D4 | LED_3535_4P | LED_3535_SK6812 | 4
IN4001 | Diode | D9 | DO-214AC | Diode_SMA | 1 | 1N4001
Halley2 |  | IC1 | Halley2 | Halley2 | 1
CSI_24P |  | J1 | FFC_0.5_24 | CSI_24P | 1
Ind_0402 | Inductor | L1 | IND_0402 | Ind_0402 | 1 | 3.3uH
Speaker | Header | P1 | HDR1X2_2.54_180 | HDR1x2_2.54 | 1
HDR1x8_2.54 | Header | P2, P3 | HDR1X8_2.54_180 | HDR1x8_2.54 | 2
HDR1x3_2.54 | Header | P4 | HDR1X3_2.54_180 | HDR1x3_2.54 | 1
Res_0402 | Resistor | R1, R15, R16, R17, R18, R19, R20, R21, R22 | RES_0402 | Res_0402 | 9 | 47K
Res_0402 | Resistor | R2, R3 | RES_0402 | Res_0402 | 2 | 30K
Res_0402 | Resistor | R4, R5 | RES_0402 | Res_0402 | 2 | 0R(NC)
Res_0402 | Resistor | R6, R7 | RES_0402 | Res_0402 | 2 | 2.2K
Res_0402 | Resistor | R23 | RES_0402 | Res_0402 | 1 | 4.7K
U.FL-R-SMT |  | RFCON1, RFCON2 | ANTENNA_DN007N | ANT_0 | 2
RT9103-12GB | Power | RT1 | SOT23-5 | RT9193 | 1
RT9193-15GB | Power | RT2 | SOT23-5 | RT9193 | 1
RT9103-33GB | Power | RT3 | SOT23-5 | RT9193 | 1
RT9193-28GB | Power | RT4 | SOT23-5 | RT9193 | 1
SwitchSPDT_2.8x6.6_90 | Switch | S1 | SwitchSPDT_2.8X6.6_90 | SwitchSPDT_2.8x6.6_90 | 1
Boot | Button | S2 | ButtonTACT_3x4x2_180H | ButtonTACT_3x4x2_180 | 1
Reset | Button | S3 | ButtonTACT_3x4x2_180H | ButtonTACT_3x4x2_180 | 1
Wakeup | Button | S4 | ButtonTACT_3x4x2_180H | ButtonTACT_3x4x2_180 | 1
NS4150 | D Class Audio Amp | U1 | SOP_E150_8 | NS4150 | 1
MP45DT02 | Mic Omni-Directional -26dB 3.6V Rectangular Solder Pad | U2, U3, U4, U5 | ST_HLGA6 | MP45DT02 | 4
AP6212A |  | U6 | AP6210 | AP6210 | 1
XCORE10 |  | U7 | CORE-32*26-1.0 | XCORE10 | 1
USB_Micro | USB | USB1 | USB_Micro-AB | USB_Micro | 1
XTAL_3225_4P | Crystal Oscillator | XT1 | XT_3225_4 | XTAL_3225_4P | 1 | 26MHz